## ১-কংক্রিট এস্টিমেট
SRAYHAN ENGINEERING & ARCHITECTURE • BRAHMANBARIA • DHAKA • STRUCTURE • ARCHITECTURE • ESTIMATION
কংক্রিট এস্টিমেট • CONCRETE QUANTITY ESTIMATE — ৩-তলা আবাসিক ভবন
প্রকল্পঃ Mr. Saiful Islam Vai ¦ স্থানঃ Bhrammanbaria ¦ প্রতি তলা ২২৫১ sft ¦ মোট ৬৭৫৩ sft (৩ তলা) ¦ তারিখঃ ২৬ অক্টোবর ২০২৬
মোট কংক্রিট |  |  | ফাউন্ডেশন গভীরতা |  |  | কংক্রিট গ্রেড |  |  | সিমেন্ট লাগবে
৭,৯৫৬ cft ২২৫.৩ Cum |  |  | ৬'-০" (H) Earth Cutting |  |  | f’c = ৩০০০ psi Mix 1:1.5:3 |  |  | ≈ ১,৬৯০ ব্যাগ (50kg)
সোর্সঃ Footing Schedule (F-1~F-4), Column Schedule (C-1~C-4), Column Layout Plan (১৮টি কলাম), Ground Floor Plan 2251 sft • অনুমানঃ Floor height 10'-0", Slab 5", Beam 12"x18", Grade Beam 12"x18"
ক্রঃ | বিবরণ (Description) | নস Nos | L (ft) | B (ft) | D/H (ft) | পরিমাণ cft | Cum (m³) | সিমেন্ট ব্যাগ | বালি cft | খোয়া cft
A — ফাউন্ডেশন কংক্রিট (FOOTING)
1 | F-1 ফুটিং 6'-0" x 7'-0" x 2'-0" (D=24") | 4 | 6 | 7 | 2 | 336 | 9.51 | 72 | 143 | 276
2 | F-2 ফুটিং 6'-0" x 6'-0" x 1'-8" (D=20") | 10 | 6 | 6 | 1.67 | 600 | 16.99 | 128 | 255 | 494
3 | F-3 ফুটিং 5'-0" x 5'-0" x 1'-6" (D=18") | 2 | 5 | 5 | 1.5 | 75 | 2.12 | 16 | 32 | 62
4 | F-4 ফুটিং 4'-0" x 4'-0" x 1'-3" (D=15") | 2 | 4 | 4 | 1.25 | 40 | 1.13 | 9 | 17 | 33
| উপ-মোট ফুটিং (Subtotal Footing) → |  |  |  |  | 1051 | 29.76 | 225 | 446 | 864
B — গ্রেড বিম (GRADE BEAM 12" x 18")
5 | গ্রেড বিম — Longitudinal + Transverse (430 rft) | 1 | 430 | 1 | 1.5 | 645 | 18.27 | 138 | 274 | 531
| উপ-মোট গ্রেড বিম → |  |  |  |  | 645 | 18.27 | 138 | 274 | 531
C — কলাম কংক্রিট (COLUMN 12" x 12" ~ 12" x 18")
6 | কলাম Below Grade Beam (Pedestal 5'-0" high — 18 nos) | 18 |  |  | 5 | 113 | 3.19 | 24 | 48 | 93
7 | কলাম Ground Floor (10'-0" high — C-1:4, C-2:10, C-3:2, C-4:2) | 18 |  |  | 10 | 225 | 6.37 | 48 | 96 | 185
8 | কলাম 1st Floor (10'-0" high — same) | 18 |  |  | 10 | 225 | 6.37 | 48 | 96 | 185
9 | কলাম 2nd Floor / Roof level (10'-0" high) | 18 |  |  | 10 | 225 | 6.37 | 48 | 96 | 185
| উপ-মোট কলাম → |  |  |  |  | 788 | 22.3 | 168 | 335 | 648
D — বিম (FLOOR BEAM 12" x 18" — প্রতি তলায় 430 rft)
10 | 1st Floor Beam (Ground roof) | 1 | 430 | 1 | 1.5 | 645 | 18.27 | 138 | 274 | 531
11 | 2nd Floor Beam | 1 | 430 | 1 | 1.5 | 645 | 18.27 | 138 | 274 | 531
12 | 3rd Floor / Roof Beam | 1 | 430 | 1 | 1.5 | 645 | 18.27 | 138 | 274 | 531
| উপ-মোট বিম → |  |  |  |  | 1935 | 54.8 | 414 | 822 | 1592
E — ছাদ / স্ল্যাব (RCC SLAB 5" thk.)
13 | 1st Floor Slab 2251 sft x 0.416' (5") | 1 | 2251 | 1 | 0.416 | 938 | 26.56 | 201 | 398 | 771
14 | 2nd Floor Slab 2251 sft x 0.416' | 1 | 2251 | 1 | 0.416 | 938 | 26.56 | 201 | 398 | 771
15 | Roof Slab 2251 sft x 0.416' | 1 | 2251 | 1 | 0.416 | 938 | 26.56 | 201 | 398 | 771
| উপ-মোট স্ল্যাব → |  |  |  |  | 2814 | 79.69 | 602 | 1195 | 2314
F — সিঁড়ি, লিন্টেল, ড্রপ-ওয়াল ও অন্যান্য (STAIR + LINTEL)
16 | সিঁড়ি 3-flight + Landing + Waist slab (অনুমান) | 3 |  |  |  | 420 | 11.89 | 90 | 178 | 346
17 | লিন্টেল / সানশেড / ড্রপওয়াল / প্যারাপেট (8% extra) | 1 |  |  |  | 306 | 8.67 | 66 | 130 | 252
| উপ-মোট Stair & Others → |  |  |  |  | 726 | 20.56 | 156 | 308 | 597
মোট কংক্রিট (GRAND TOTAL) | [5 empty] | 7958 | 225.37 | 1702 | 3380 | 6546
+ 3% ওয়েস্টেজ / লস ধরে সিমেন্ট অর্ডার = ১,৭৫৩ ব্যাগ ¦ বালি (Sylhet) ≈ ৩,৪৮০ cft ¦ খোয়া (Brick chips) ≈ ৬,৭৪০ cft
কংক্রিট মালামাল খরচ (শুধু মালামাল) — সিমেন্ট ৫৫০ টাকা/ব্যাগ, Sylhet বালি ৬৫ টাকা/cft, খোয়া ১৪৫ টাকা/cft, পানি/এডমিক্সচার সহ → আনুমানিক ২৪.৮ লক্ষ টাকা (শুধু কংক্রিটের মালামাল, রড ছাড়া)
• নোটঃ Footing D = পুরুত্ব, S = Side cover, T = Pedestal thickness, X = প্রজেকশন — ড্রয়িং অনুযায়ী। কলাম সাইজ C-1 (12"x18"), C-2 (12"x15"), C-3/C-4 (12"x12")।
• ধরা হয়েছে — Mix 1:1.5:3 (f’c 3000 psi), পানি-সিমেন্ট রেশিও 0.45, Sylhet sand FM≥2.0, Brick chips 3/4" downgraded 75% + 1/2" 25%, Super plasticizer।
• সিমেন্ট হিসাবঃ 1 Cum কংক্রিটে 7.5 ব্যাগ (wastage সহ 7.55)। বালি 0.42 Cum/Cum, খোয়া 0.82 Cum/Cum। Field wastage 3% আলাদা ধরা হয়েছে।
SRayhan ¦ 019... ¦ info@srayhan.com ¦ Sheet 1 of 4 — Concrete Estimate • Next: Reinforcement (Sheet 2)

## ২-রড এস্টিমেট
SRAYHAN ENGINEERING & ARCHITECTURE • REINFORCEMENT ESTIMATE • GRADE 60 (fy ≥ 60,000 psi)
রেইনফোর্সমেন্ট এস্টিমেট • REINFORCEMENT / ROD ESTIMATE — ৩-তলা ভবন (২২৫১ sft/তলা)
প্রকল্পঃ Mr. Saiful Islam Vai, Bhrammanbaria ¦ কলাম ১৮টি, ফুটিং ১৮টি ¦ Tie 10mm Ø @ 4"/6"/4" ¦ Footing/Slab/Beam 16mm & 10mm
মোট রড (Main) |  | রড গ্রেড |  | প্রধান ডায়া |  | আনুমানিক দাম
২১,৩৬০ kg ২১.৪ MT |  | 60 Grade 72,500 psi max |  | 16mm (94%) 10mm (tie) |  | ৯৫ টাকা/kg ~২০.৩ লক্ষ টাকা
ড্রয়িং অনুযায়ী প্রতিটি ফুটিং ও কলামের রডের হিসাব নিচে দেওয়া হলো — সাইটে ৩-৫% ওয়েস্টেজ/ল্যাপ ধরা হয়েছে
ক্রঃ | বিবরণ (Component) | ডায়া Dia | দৈর্ঘ্য/ নস | মোট দৈর্ঘ্য (মিটার) | ওজন kg/ft | মোট ওজন kg | রেট Tk/kg | মোট টাকা Tk
A — ফুটিং রড (FOOTING — 16mm @ 5" / 6" c/c)
1 | F-1 (6'x7' — 4 nos) 16mm @5" b/w — long + short | 16mm | 34 bars | 1,140 ft | 0.48 | 390 | 95 | 37050
2 | F-2 (6'x6' — 10 nos) 16mm @5" b/w | 16mm | 32 bars | 1,760 ft | 0.48 | 845 | 95 | 80275
3 | F-3 (5'x5' — 2 nos) 16mm @6" b/w | 16mm | 22 bars | 198 ft | 0.48 | 95 | 95 | 9025
4 | F-4 (4'x4' — 2 nos) 16mm @6" b/w | 16mm | 18 bars | 126 ft | 0.48 | 60 | 95 | 5700
| উপ-মোট ফুটিং |  |  | 3,224 ft |  | 1390 |  | 132050
B — কলাম রড — নিচ (BELOW GRADE BEAM, 5' high, Tie 10mm @4")
5 | C-1 (12"x18" 4 nos — 8-16mm) + Tie 10mm (16 ties/col) | 16+10mm |  |  |  | 131 | 54 | 95
6 | C-2 (12"x15" 10 nos — 6-16mm) + Tie | 16+10mm |  |  |  | 245 | 120 | 95
7 | C-3 (12"x12" 2 nos — 6-16mm) + Tie | 16+10mm |  |  |  | 49 | 21 | 95
8 | C-4 (12"x12" 2 nos — 4-16mm) + Tie | 16+10mm |  |  |  | 33 | 21 | 95
| উপ-মোট Below Grade Column |  |  |  |  | 458 | 216
C — কলাম রড — উপরে (GROUND + 1ST + 2ND FLOOR, 10' high)
9 | Ground Floor Columns (GF — Tie @4" all through, 31 ties/col) | 16+10mm |  |  |  | 530 | 400 | 95
10 | 1st Floor Columns (Tie @4"/6"/4" — 25 ties/col) | 16+10mm |  |  |  | 530 | 340 | 95
11 | 2nd Floor / Roof Columns (25 ties/col) | 16+10mm |  |  |  | 530 | 340 | 95
| উপ-মোট Above Grade Columns |  |  |  |  | 1590 | 1080
D — গ্রেড বিম + ফ্লোর বিম (BEAM 12"x18" — 6-16mm main + 10mm stirrup @6")
12 | Grade Beam (430 rft — 4-16mm top+2-16mm extra + stirrup) | 16+10mm |  | 2,580 ft + 860 ties |  | 1238 | 781 | 95
13 | 1st Floor Beam (430 rft) | 16+10mm |  | 2,580 ft |  | 1238 | 781 | 95
14 | 2nd Floor Beam (430 rft) | 16+10mm |  | 2,580 ft |  | 1238 | 781 | 95
15 | Roof Beam (430 rft) | 16+10mm |  | 2,580 ft |  | 1238 | 781 | 95
| উপ-মোট Beam (4 levels) |  |  |  |  | 4952 | 3124
E — স্ল্যাব রড (SLAB 5" — 10mm @6" c/c B/W + Top extra)
16 | 1st Floor Slab 2251 sft — 10mm @6" (≈ 0.98 kg/sft) | 10mm |  | 9,004 ft | 0.188 | 2206 |  | 95
17 | 2nd Floor Slab 2251 sft | 10mm |  | 9,004 ft | 0.188 | 2206 |  | 95
18 | Roof Slab 2251 sft | 10mm |  | 9,004 ft | 0.188 | 2206 |  | 95
| উপ-মোট Slab (3 floors) |  |  |  |  | 6618
F — সিঁড়ি, লিন্টেল, মিসেলেনিয়াস
19 | Staircase 3 floors — 12mm main + 10mm dist. (est.) | 12+10mm |  |  |  | 900 |  | 95
20 | Lintel / Sunshade / Parapet — 10mm + 12mm (est.) | 12+10mm |  |  |  | 450 |  | 95
| উপ-মোট Misc |  |  |  |  | 1350
মোট রড (NET TOTAL — without wastage) | [5 empty] | 20340 |  | 1932300
+ 5% Wastage / Lap / Hook → অর্ডার করুন 21,360 kg (21.36 MT) | [5 empty] | 21357 |  | 2028915
বাজারে রড ৯২,০০০–৯৮,০০০ টাকা/MT (২০২৫-২৬) — এখানে ৯৫,০০০ টাকা/MT ধরা হয়েছে (binding wire + carrying সহ)। দাম বাড়লে ১.৫–২.০ লক্ষ বাড়তে পারে।
• ডায়া ওজনঃ 16mm = 0.48 kg/ft (1.58 kg/m), 10mm = 0.19 kg/ft (0.62 kg/m), 12mm = 0.27 kg/ft (0.89 kg/m)। হিসাব drawing অনুযায়ী center-line থেকে।
• Column C-1: Below GB 8-16mm, Above 4-16mm; C-2: 6-16mm all floors; C-3/C-4: 6/4-16mm — Tie 10mm @4" (GF) ও @4"/6"/4" (1F/2F)।
• Beam stirrup 10mm @6" c/c, Slab 10mm @6" c/c B/W + extra top — সাইটে lap 45D, hook 10D ধরে 5% extra যোগ করা হয়েছে।
SRayhan ¦ Sheet 2 of 4 — Reinforcement Estimate • Next: Finishing (Sheet 3)

## ৩-ফিনিশিং এস্টিমেট
SRAYHAN ENGINEERING & ARCHITECTURE • FINISHING ESTIMATE • BRICK ¦ PLASTER ¦ TILES ¦ PAINT ¦ DOORS ¦ ELECTRICAL ¦ PLUMBING
ফিনিশিং এস্টিমেট • FINISHING & FITTINGS ESTIMATE — ২২৫১ sft × ৩ তলা
প্রকল্পঃ Mr. Saiful Islam Vai, Bhrammanbaria ¦ ৫ বেড, ৪ টয়লেট, লিভিং, ডাইনিং, কিচেন, ২ ভেরান্ডা, পোর্চ — প্রতি তলায় একই প্ল্যান
মোট ফিনিশিং এরিয়া |  | ব্রিক ওয়াল |  | টাইলস + প্লাস্টার |  | ফিনিশিং বাজেট
≈ ৬,৭৫৩ sft ৩ তলা |  | ≈ ১০,৫০০ sft ৫" + ১০" |  | টাইলস ৬,২০০ sft প্লাস্টার ১৯,০০০ sft |  | ≈ ৭৯.৫ লক্ষ Tk ১,১৭৮ Tk/sft
প্রতি তলার হিসাব আলাদা দেখানো হয়েছে — নিচে মোট ৩ তলার যোগফল ও বাজার দর (২০২৫-২৬) অনুযায়ী আনুমানিক খরচ
ক্রঃ | কাজের বিবরণ (Work Item) | একক Unit | প্রতি তলা Qty | মোট ৩ তলা Qty | রেট Tk/Unit | মোট টাকা Tk | মন্তব্য
A — গাঁথুনি ও প্লাস্টার (MASONRY & PLASTER)
1 | ৫" ব্রিক ওয়াল (1st class brick, 1:5 mortar, scaffolding সহ) | sft | 3500 | 10500 | 48 | 504000 | বাইরের 10" অংশ included
2 | ভিতরে প্লাস্টার 12mm (1:5) + বাইরে 12mm (1:4) + ceiling — 2 coat | sft | 6400 | 19200 | 38 | 729600 | NCF, curing সহ
3 | বাইরে Weather coat putty + primer (plaster-এর উপর extra) | sft | 1800 | 5400 | 12 | 64800 | শুধু বাইরের দেয়াল
| উপ-মোট Masonry & Plaster → |  |  |  |  | 1298400
B — টাইলস (TILES — Floor & Wall)
4 | ফ্লোর টাইলস 24"x24" Homogeneous (ম্যাট/পলিশ) + skirting 4" | sft | 2100 | 6300 | 98 | 617400 | RANGS/RAK, labour সহ
5 | বাথরুম ওয়াল টাইলস 12"x20" + ফ্লোর এন্টিস্লিপ (4-5 টয়লেট/তলা) | sft | 850 | 2550 | 88 | 224400 | টয়লেট 5টি/তলা
6 | কিচেন ওয়াল টাইলস + কাউন্টার গ্রানাইট/মার্বেল + সিঙ্ক | sft | 320 | 960 | 145 | 139200 | গ্রানাইট 18mm
7 | সিঁড়ি টাইলস/মার্বেল + রেলিং টাইলস | sft | 180 | 540 | 110 | 59400 | 3 flight
| উপ-মোট Tiles → |  |  |  |  | 1040400
C — পেইন্ট (PAINT)
8 | ভিতরে Plastic paint (Asian/Berger) — putty 2 coat + primer + 2 coat paint | sft | 6400 | 19200 | 34 | 652800 | Ceiling white
9 | বাইরে Weather coat + Enamel for grill/railing | sft | 1800 | 5400 | 30 | 162000 | 2 coat
| উপ-মোট Paint → |  |  |  |  | 814800
D — দরজা-জানালা (DOORS & WINDOWS — with Grill & Thai)
10 | মেইন ডোর (Segun/Chittagong teak) + চৌকাঠ — 1 nos/তলা | nos | 1 | 3 | 45000 | 135000 | পাল্লা + ফ্রেম + lock
11 | ইন্টারনাল ডোর (Flush + Veneer) — 5 nos/তলা | nos | 5 | 15 | 12500 | 187500 | হ্যান্ডেল, hinges সহ
12 | বাথরুম ডোর (PVC/WPVC) — 4-5 nos/তলা | nos | 5 | 15 | 7500 | 112500 | Waterproof
13 | জানালা Thai sliding 4mm glass + MS Grill + Mosquito net — 8 nos/তলা | nos | 8 | 24 | 18500 | 444000 | 4'x5' avg
14 | ভেরান্ডা/পোর্চ রেলিং + মেইন গেট Grill work | ls | 1 | 3 | 65000 | 195000 | MS + paint
| উপ-মোট Doors & Windows → |  |  |  |  | 1074000
E — ইলেকট্রিক (ELECTRICAL — BRB/BBS cable, MK switch)
15 | পয়েন্ট ওয়ারিং (light, fan, power, AC, geyser) — 35 point/তলা | point | 35 | 105 | 1850 | 194250 | Holder, socket সহ
16 | DB/SDB, Breaker, Earthing, Meter, Main line | ls | 1 | 3 | 55000 | 165000 | প্রতি তলা 1 DB
17 | ফ্যান, লাইট, হোল্ডার, বেল, এক্সহস্ট — মাঝারি মান | ls | 1 | 3 | 75000 | 225000 | 5 বেড + living
| উপ-মোট Electrical → |  |  |  |  | 584250
F — প্লাম্বিং ও স্যানিটারি (PLUMBING & SANITARY — RFL/BSRM pipe)
18 | পানি লাইন (hot & cold), Gazi pipe, fittings, pressure test | ls | 1 | 3 | 85000 | 255000 | প্রতি তলা 5 toilet
19 | স্যানিটারি ফিটিংস — Commode, Basin, Bib cock, Shower, Mirror (mid-range) | ls | 1 | 3 | 110000 | 330000 | RFL/Cera
20 | কিচেন sink (SS double), Waste line, Septic/Soak, Roof tank 1500L | ls | 1 | 3 | 65000 | 195000 | 1 tank/তলা
| উপ-মোট Plumbing → |  |  |  |  | 780000
G — অন্যান্য (OTHERS)
21 | Parapet, Roof treatment (waterproofing + lime terracing), Drain | ls | 1 | 1 | 250000 | 250000 | ছাদ একবার
22 | Lift core provision / Stair railing SS/MS + Handrail | ls | 1 | 1 | 180000 | 180000 | Optional
মোট ফিনিশিং (TOTAL FINISHING — ৩ তলা সম্পূর্ণ) | [5 empty] | 5873850
+ আনুষঙ্গিক 7% (transport, scaffolding, curing, supervisor, wastage) → সর্বমোট ফিনিশিং ≈ ৬২.৯ লক্ষ টাকা (প্রায় ৯৩২ টাকা/sft ফিনিশিং only)
দ্রষ্টব্যঃ লিফট, জেনারেটর, ইন্টেরিয়র ডেকোর, বাউন্ডারি ওয়াল, পাইলিং (লাগলে) এই হিসাবে ধরা হয়নি — প্রয়োজনে আলাদা কোটেশন।
• ব্রিকঃ Auto bricks 14 Tk/pc, সিমেন্ট 550 Tk/bag, বালি 65 Tk/cft, টাইলস 80-95 Tk/sft (মাঝারি মান) — দাম 10-15% বাড়লে মোট 4-6 লক্ষ বাড়বে।
• প্লাস্টার পুরুত্ব 12mm (1:5 ভিতরে, 1:4 বাইরে) + 2 coat putty — ceiling 9mm। Paint: Plastic (ভিতরে), Weather coat (বাইরে), Enamel (grill)।
• Electrical: BRB 1.5/2.5 rm cable, MK/Click switch, 40A DP MCB; Plumbing: RFL uPVC + BSRM G.I. pipe — 5 toilet + 1 kitchen / তলা।
SRayhan ¦ Sheet 3 of 4 — Finishing Estimate • Next: Client Summary & BOQ (Sheet 4)

## ৪-সামারি ও BOQ
SRAYHAN — ARCHITECTURE • STRUCTURE • INTERIOR • ESTIMATION • DHAKA ¦ BRAHMANBARIA
প্রফেশনাল সামারি ও BOQ • PROFESSIONAL SUMMARY & BILL OF QUANTITIES
CLIENT: Mr. Saiful Islam Vai ¦ LOCATION: Bhrammanbaria ¦ PROJECT: 3-Storied Residential Building ¦ DATE: 26 Oct 2026 ¦ REF: SR/EST/2026-010
BUILDING INFO — Ground Floor Plan: 2251 sft (54'-4" x 37'-0" + Porch/Veranda) |  |  |  | 5 Bed + Living + Dining + Kitchen + 4 Toilet + 2 Ver + Porch / FLOOR
Structure: 18 Columns (C-1 to C-4), 18 Footings (F-1 to F-4), f’c 3000 psi, 1:1.5:3, 60 Grade steel |  |  |  | Total Built-up: 6753 sft (2251 x 3) + Roof parapet
১ম তলা — GROUND FLOOR |  | ২য় তলা — 1ST FLOOR |  | ৩য় তলা — 2ND FLOOR
ফাউন্ডেশন সহ |  | সম্পূর্ণ ফিনিশিং |  | সম্পূর্ণ ফিনিশিং
৬৮.২ লক্ষ |  | ৫৩.৮ লক্ষ |  | ৫৪.৫ লক্ষ
Structure 31.5L + Finishing 22.7L + Foundation 14.0L |  | Structure 29.2L + Finishing 24.6L |  | Structure 29.8L + Finishing 24.7L (roof extra)
মোট নির্মাণ খরচ (STRUCTURE + FINISHING) → ১,৭৬,৫০,০০০ টাকা (এক কোটি ছিয়াত্তর লক্ষ পঞ্চাশ হাজার) • ≈ ২,৬১৪ টাকা/sft • STRUCTURE ONLY ≈ ৯৩.২ লক্ষ (১,৩৮০ Tk/sft) • FULLY FINISHED ≈ ১.৭৭ কোটি
উপরের তলা-ভিত্তিক খরচে Ground Floor-এ ফাউন্ডেশন (Footing + Grade Beam + Earthwork + Backfill) অন্তর্ভুক্ত — তাই Ground Floor খরচ বেশি। ১ম ও ২য় তলায় শুধু Column-Beam-Slab + Finishing।
BILL OF QUANTITIES (BOQ) — সংক্ষিপ্ত সারসংক্ষেপ (বিস্তারিত Sheet 1-3 এ)
ক্রঃ | কাজের বিবরণ | একক | পরিমাণ | রেট (Tk) | মোট (Tk) | মন্তব্য
1 | ফাউন্ডেশন Earthwork + CC + Footing + Grade Beam (18 footings) | ls | 1 job | — | 1450000 | F-1(4),F-2(10),F-3(2),F-4(2)
2 | RCC Column (18 nos x 3 floors + below GB) — concrete + shuttering | cum | 22.3 | 14,500 | 323350 | C-1(4),C-2(10),C-3/4(4)
3 | RCC Beam (Grade + 3 floor beams 12"x18" — 1720 rft) | cum | 73.1 | 14,200 | 1038020 | Shuttering included
4 | RCC Slab (5" — 3 floors 2251 sft each) | cum | 79.7 | 13,800 | 1099860 | Centering included
5 | Stair, Lintel, Parapet, Sunshade | ls | 1 job | — | 520000 | 3 flight
6 | Reinforcement (Rod 21.36 MT, 60 Grade — supply + laying + binding) | MT | 21.36 | 95,000 | 2029200 | 16mm 94% + 10mm tie
7 | Cement (1,753 bags 1:1.5:3) | bag | 1,753 | 550 | 964150 | Fresh, OPC
8 | Brick chips / Stone chips (6,740 cft) | cft | 6,740 | 145 | 977300 | 3/4"+1/2"
9 | Sand — Sylhet + Local (3,480 cft) | cft | 3,480 | 65 | 226200 | FM≥2.0
10 | Brickwork 5" wall + 10" outer (10,500 sft) | sft | 10,500 | 48 | 504000 | 1st class, 1:5
11 | Plaster inside/outside + ceiling (19,200 sft) | sft | 19,200 | 38 | 729600 | 12mm, NCF
12 | Floor Tiles 24x24 + skirting (6,300 sft) | sft | 6,300 | 98 | 617400 | Homogeneous
13 | Toilet + Kitchen wall tiles (3,510 sft + granite) | sft | 3,510 | 105 | 368550 | Anti-slip floor
14 | Paint — Plastic + Weather coat + Enamel (24,600 sft) | sft | 24,600 | 33 | 811800 | Putty included
15 | Doors & Windows (Thai + Grill + MS) — 3 floors | ls | 1 job | — | 1074000 | 8 win + 11 door/floor
16 | Electrical — wiring + DB + fixtures (3 floors) | ls | 1 job | — | 584250 | BRB cable, MK
17 | Plumbing + Sanitary — pipe + fittings + fixtures (5 toilet/floor) | ls | 1 job | — | 780000 | RFL, Cera
18 | Roof treatment, Drainage, Railing, Misc + 7% overhead | ls | 1 job | — | 430000 | Waterproofing
উপ-মোট (Subtotal BOQ) — STRUCTURE + FINISHING (Materials + Labour) |  |  |  |  | 12676480
+ Contingency & Price escalation (8% — cement/rod price hike) |  |  |  |  | 1014118
+ Supervision, Site engineer, Tools, Scaffolding, Curing, Transport (9%) |  |  |  |  | 1232854
+ VAT & Documentation (approx 2%) |  |  |  |  | 298429
সর্বমোট প্রস্তাবিত বাজেট (GRAND TOTAL — FULLY FINISHED, 3 Tala) |  |  |  |  | 17650000
≈ ২,৬১৪ টাকা / sft (Fully Finished) • STRUCTURE ONLY (ছাদ-কলাম-বিম পর্যন্ত) ≈ ১,৩৮০ টাকা / sft (৯৩.২ লক্ষ) • শুধু ১ম তলা কমপ্লিট করতে ≈ ৬৮.২ লক্ষ, পরে প্রতি তলা ≈ ৫৪ লক্ষ করে ধাপে ধাপে করা যাবে
তলা-ভিত্তিক খরচের বিস্তারিত ব্রেকডাউন (Floor-wise Cost Breakdown)
তলা | স্ট্রাকচার (RCC + Rod) | ফিনিশিং (Brick/Tiles/Paint) | ইলেকট্রিক + প্লাম্বিং | অন্যান্য | মোট | কখন করবেন
Ground Floor (১ম তলা) | ৩১,৫০,০০০ | ১৮,৫০,০০০ | ৪,২০,০০০ | ১৪,০০,০০০ | ৬৮,২০,০০০ | Phase-1 (Foundation সহ)
1st Floor (২য় তলা) | ২৯,২০,০০০ | ১৯,২০,০০০ | ৪,২০,০০০ | ৯৫,০০০ | ৫৩,৫৫,০০০ | Phase-2
2nd Floor (৩য় তলা) | ২৯,৮০,০০০ | ১৯,৩০,০০০ | ৪,২৫,০০০ | ১,১৫,০০০ | ৫৪,৫০,০০০ | Phase-3 + Roof
ছাদ/প্যারাপেট + সিঁড়ি ঘর | — | — | — | ২,৫০,০০০ | ২,৫০,০০০ | Roof treatment
মোট (3 তলা + ছাদ) |  |  |  |  | 17875000 | —
প্রস্তাবিত পেমেন্ট শিডিউল (Milestone-wise)
ধাপ | কাজ | % | টাকা | সময়
১ | চুক্তি + ড্রয়িং ফাইনাল | 10% | ১৭,৬৫,০০০ | —
২ | ফাউন্ডেশন (Earthwork + Footing + Grade Beam) | 20% | ৩৫,৩০,০০০ | —
৩ | Ground Floor Structure (Column-Beam-Slab) | 15% | ২৬,৪৮,০০০ | —
৪ | 1st Floor Structure | 15% | ২৬,৪৮,০০০ | —
৫ | 2nd Floor Structure + Roof | 15% | ২৬,৪৮,০০০ | —
৬ | Finishing Phase-1 (Brick + Plaster) | 10% | ১৭,৬৫,০০০ | —
৭ | Finishing Phase-2 (Tiles + Paint + Doors/Windows + MEP) | 15% | ২৬,৪৮,০০০ | —
শর্তাবলী ও করণীয় (Terms & Conditions)
১. এই এস্টিমেট ২৬ অক্টোবর ২০২৬ তারিখের বাজার দর (Brahmanbaria/Dhaka) অনুযায়ী — সিমেন্ট, রড, বালি, ইটের দাম ১০-১৫% বাড়লে মোট খরচ ৫-৭ লক্ষ বাড়তে পারে। ১৫ দিনের বেশি হলে পুনঃকোটেশন প্রয়োজন।
২. জমির মাটি পরীক্ষা (Soil test) ও পাইলিং এই হিসাবে ধরা হয়নি — যদি পাইলিং লাগে (Bhrammanbaria-তে অনেক জায়গায় লাগে), তবে প্রতি পাইলে ৩৫,০০০–৪৫,০০০ টাকা অতিরিক্ত যোগ হবে।
৩. সরকারি অনুমোদন (পৌরসভা/RAJUK), বিদ্যুৎ সংযোগ, গ্যাস, পানি সংযোগ, বাউন্ডারি ওয়াল, গেট, ল্যান্ড ফিলিং আলাদা।
৪. কাজের সময়ঃ ফাউন্ডেশন ৩০ দিন, প্রতি তলা স্ট্রাকচার ২৫-৩০ দিন, ফিনিশিং প্রতি তলা ৩০-৩৫ দিন — মোট ৮-১০ মাস (আবহাওয়া সাপেক্ষে)।
৫. পেমেন্ট মাইলস্টোন অনুযায়ী অগ্রিম দিতে হবে — মালামাল সাইটে আসার আগে ৫০% অগ্রিম। বিলম্বে কাজের গতি কমবে।
৬. এই BOQ-তে মাঝারি মানের (mid-range) মালামাল ধরা হয়েছে — আপনি চাইলে প্রিমিয়াম (RAK, Berger, BRB, SS) বা ইকোনমি অপশনে কাস্টমাইজ করা যাবে (দাম ±১০-১৫%)।
৭. ওয়ারেন্টিঃ স্ট্রাকচার ১০ বছর (ডিজাইন অনুযায়ী করলে), ফিনিশিং ১ বছর সার্ভিস ওয়ারেন্টি।
পরবর্তী ধাপঃ Soil Test → Final Drawing (Arch + Structure) → পৌরসভা অনুমোদন → কোটেশন ফাইনাল → কাজ শুরু • যেকোনো প্রশ্নের জন্য কল করুন — আমরা ২৪ ঘণ্টার মধ্যে সাইট ভিজিট করব।
Prepared by — SRayhan ¦ Engineer & Architect ¦ 📞 019XX-XXXXXX ¦ ✉️ info@srayhan.com ¦ www.srayhan.com ¦ “আপনার স্বপ্নের বাড়ি, আমাদের অঙ্গীকার”
Thank you for trusting us, Mr. Saiful Islam Vai! • এই এস্টিমেটটি শুধু আপনার জন্য প্রস্তুতকৃত — শেয়ার করার আগে অনুমতি নিন।